## ZUBINI
Naručitelj:
OPĆINA OPRTALJ, Matka Laginje 21, Oprtalj, 52428
OIB: 27242457430
ZUBINI
Redni | O p i s r a d o v a | Jedinica | Količina radova | Jedinična cijena (€) | Ukupno (€)
broj |  | mjere
1 | Dobava potrebnog materijala te izrada asfaltne površine. Stavkom su obuhvaćeni priprema kolničkog zastora skidanjem lošeg nenosivog materijala i odvoz na deponiju do 5 km udaljenosti, dogradnja tamponskog sloja granuliranim kamenim materijalom frakcije 0/30 mm u sloju prosječne debljine 10 cm, fino planiranje i valjanje nove podloge, premazivanje spojeva asfalta bitumenskom emulzijom te dobava, dovoz i ugradnja sfaltne mješavine AC 11 surf 50/70 (AB 11) u sloju debljine 6 cm s valjanjem do postizanja propisane razine zbijenosti. Obračun po m2 površine.
| POZICIJA 1 | m2 | 360 |  | 0
| UKUPNO: |  |  |  | 0
| PDV (25%): |  |  |  | 0
| SVEUKUPNO: |  |  |  | 0

## IPŠI-PETEHI
Naručitelj:
OPĆINA OPRTALJ, Matka Laginje 21, Oprtalj, 52428
OIB: 27242457430
IPŠI - PETEHI
Redni | O p i s r a d o v a | Jedinica | Količina radova | Jedinična cijena (€) | Ukupno (€)
broj |  | mjere
1 | Dobava potrebnog materijala te izrada nove asfaltne površine. Stavkom su obuhvaćeni iskop oštećenog kolničkog zastora u sloju debljine 10-15 cm s utovarom i odvozom iskopanog materijala na deponiju do 5 km udaljenosti, priprema podloge - piljenje spojeva asfalta, fino planiranje i valjanje postojeće podloge, dogradnja tamponskog sloja granuliranim kamenim materijalom frakcije 0/30 mm u sloju prosječne debljine 10 cm, premazivanje spojeva asfalta bitumenskom emulzijom te dobava, dovoz i ugradnja sfaltne mješavine AC 11 surf 50/70 (AB 11) u sloju debljine 6 cm s valjanjem do postizanja propisane razine zbijenosti. Obračun po m2 površine.
| POZICIJA 2 PETEHI | m2 | 320 |  | 0
| UKUPNO: |  |  |  | 0
| PDV (25%): |  |  |  | 0
| SVEUKUPNO: |  |  |  | 0

## KALIGARIĆI
Naručitelj:
OPĆINA OPRTALJ, Matka Laginje 21, Oprtalj, 52428
OIB: 27242457430
KALIGARIĆI
Redni | O p i s r a d o v a | Jedinica | Količina radova | Jedinična cijena (€) | Ukupno (€)
broj |  | mjere
1 | Dobava, postava te nakon završetka radova odvoz sve potrebne znakovne opreme, semafora, tabela i obavijesti upozorenja, sve potrebne trake i zaštite iskopa, ograde i sva ostala nužna oprema
|  | kpl | 1 |  | 0
2 | Piljenje spojeva asfalta. Stavka uključuje označavanje pozicija piljenja u dogovoru sa nadzornim organom te piljenje asfaltne površine pravolinijski u dubinu min 6 cm
|  | m' | 52 |  | 0
3 | Skidanje postojeće asfaltne površine i odvoz iskopanog materijala na deponiju
|  | m2 | 90 |  | 0
4 | Skidanje postojećeg nasipnog materijala u dubini 30 cm. Skida se materijal u cijeloj površini skidanja asfalta. Odvoz na deponiju uključen u cijenu
|  | m3 | 27 |  | 0
5 | Iskop materijala loše kvalitete na poziciji slijeganja ceste. Materijal se kopa u dubinu 0,70 - 0,90 m, širina 2,00 m te dužina 25,00 m. Ukoliko se na licu mjesta ustanovi potreba za širim iskopom, istu definirati sa nadzornim organom. Materijal odvesti na deponiju. Obračun u zbijenom stanju.
|  | m3 | 45 |  | 0
6 | Dobava, doprema i ugradnja lomljenog kamenog materijala granulacije 60 - 120 mm, stavka uključuje postavu geotekstil folije 300 g/m2 na dno, stranice i vrh nasipa. Dubina nasipa 60 cm. Obračun u zbijenom stanju
|  | m3 | 45 |  | 0
7 | Dobava, doprema i ugradnja potrebnog materijala te izrada nasipa zdravim kamenim materijalom granulacije 0 - 60, d=30 cm preko cijele površine skidanja asfaltnog zastora. Obavezno nabijanje valjkom radne težine minimalno 2,7 t u slojevima od maksimalno 20 cm uz potrebno močenje, nabijanje i planiranje. Tražena zbijenost 100 MPa. Obračun u zbijenom stanju.
|  | m3 | 27 |  | 0
8 | Dobava, doprema i ugradnja potrebnog materijala te izrada nasipa zdravim kamenim materijalom granulacije 0-30, d=15 cm preko cijele površine skidanja asfaltnog zastora kao priprema za asfalt. Obavezno nabijanje valjkom radne težine minimalno 2,7 t u slojevima od maksimalno 20 cm uz potrebno močenje, nabijanje i planiranje na zbijenost 100 MPa. Obračun u zbijenom stanju
|  | m3 | 13.5 |  | 0
9 | Završna priprema podloge. Stavka obuhvaća planiranje i valjanje postojeće podloge s dogradnjom tamponskog sloja debljine do 5 cm od granuliranog kamenog materijala frakcije 0/32 mm. Obračun po m2
|  | m2 | 90 |  | 0
10 | Izrada nosivo - habajućeg sloja asfalta. Na pripremljenu podlogu nanosi se finišerom vruća asfaltna mješavina AC 16 surf 50/70 AG4 M4, debljine 6 cm te valja odgovarajućim valjcima. Asfaltna mješavina se proizvodi u asfaltnim bazama uz kontrolu pojedinih materijala, kontrolu postrojenja i kontrolu proizvedene asfaltne mješavine, te se prevozi do mjesta ugradnje. Ugradnja asfalt - betona vrši se strojno - finišerima, te zbija valjcima. Obračun radova po m2 asfalta
|  | m2 | 90 |  | 0
| UKUPNO: |  |  |  | 0
| PDV (25%): |  |  |  | 0
| SVEUKUPNO: |  |  |  | 0

## REKAPITULACIJA
Naručitelj:
OPĆINA OPRTALJ, Matka Laginje 21, Oprtalj, 52428
OIB: 27242457430
REKAPITULACIJA - PROCJENA TROŠKOVA SANACIJE NC
| NASELJE | Ukupno (€)
| ZUBINI | 0
| IPŠI-PETEHI | 0
| KALIGARIĆI | 0
| UKUPNO: | 0
| PDV (25%): | 0
| SVEUKUPNO: | 0